## BOM v1.0
# | Qty | Part Number | Description | Manufacturer | Refdef
1 | 2 | SBC817-40LT1G | TRANS NPN 45V 0.5A SOT-23 | ON SEMICONDUCTOR | T102,T103
2 | 1 | SBAV99LT1G | DIODE ARRAY 100V 215MA SOT23-3 | ON SEMICONDUCTOR | D103
3 | 1 | AC0805JR-0710RL | RES SMD 10 OHM 5% 1/8W 0805 | YAGEO | R671
4 | 11 | AC0603FR-0710KL | RES SMD 10K OHM 1% 1/10W 0603 | YAGEO | R108,R111,R114,R401,R608,R609,R638,R639,R668,R669,R672
5 | 3 | AC0603FR-071KL | RES SMD 1K OHM 1% 1/10W 0603 | YAGEO | R601,R631,R661
6 | 3 | AC0603JR-070RL | RES SMD 0 OHM JUMPER 1/10W 0603 | YAGEO | R602,R632,R662
7 | 10 | AC0603FR-0747K5L | RES SMD 47.5K OHM 1% 1/10W 0603 | YAGEO | R102,R109,R110,R112,R605,R607,R635,R637,R665,R667
8 | 1 | NTCS0805E3153JMT | NTC THERMISTOR 15K OHM 5% 0805 | VISHAY | R404
9 | 1 | MCP1790-5002E/DB | IC REG LINEAR 5V 70MA SOT223-3 | MICROCHIP | IC101
10 | 1 | PIC16F1936-I/SS | IC MCU 8BIT 14KB FLASH 28SSOP | MICROCHIP | IC401
11 | 3 | BTN8962TAAUMA1 | IC MOTOR DRIVER PAR TO263-7 | INFINEON | IC601,IC631,IC661
12 | 1 | AC0603JRNPO9BN101 | CAP CER 100PF 50V NPO 0603 | YAGEO | C668
13 | 2 | AC0805KRX7R0BB223 | CAP CER 0.022UF 100V X7R 0805 | YAGEO | C101,C102
14 | 1 | CL21B103KC6WPNC | CAP CER 10000PF 100V X7R 0805 | SAMSUNG | C111
15 | 2 | CL31B225KBHVPNE | CAP CER 2.2UF 50V X7R 1206 | SAMSUNG | C103,C104
16 | 4 | C0603C101J5GACAUTO | CAP CER 100PF 50V C0G/NP0 0603 | KEMET | C401,C402,C403,C404
17 | 6 | C0805C105K3RACAUTO | CAP CER 1UF 25V X7R 0805 | KEMET | C601,C602,C631,C632,C661,C662
18 | 1 | C1206C106K4RACAUTO | CAP CER 10UF 16V X7R 1206 | KEMET | C109
19 | 4 | C0603C102K5RACAUTO | CAP CER 1000PF 50V X7R 0603 | KEMET | C112,C603,C633,C663
20 | 1 | C0603C222K5RACAUTO | CAP CER 2200PF 50V X7R 0603 | KEMET | C116
21 | 1 | GCM219R72A682KA37D | CAP CER 6800PF 100V X7R 0805 | MURATA | C110
22 | 7 | CL10B103KC8WPNC | CAP CER 10000PF 100V X7R 0603 | SAMSUNG | C108,C113,C114,C115,C405,C407,C408
23 | 3 | EEE-FK1V331P | CAP ALUM 330UF 20% 35V SMD | PANASONIC | C105,C106,C107
24 | 1 | BAS2103WE6327HTSA1 | DIODE GEN PURP 200V 250MA SOD323 | INFINEON | D104
25 | 2 | BAS40-04,215 | DIODE ARRAY SCHOTTKY 40V SOT23 | NEXPERIA | D102, D1
26 | 4 | AC0603FR-0722K1L | RES SMD 22.1K OHM 1% 1/10W 0603 | YAGEO | R113,R610,R640,R670
27 | 3 | ERJ-3EKF7151V | RES SMD 7.15K OHM 1% 1/10W 0603 | PANASONIC | R606,R636,R666
28 | 1 | ERJ-3EKF2371V | RES SMD 2.37K OHM 1% 1/10W 0603 | PANASONIC | R402
29 | 1 | ERJ-14NF1501U | RES SMD 1.5K OHM 1% 1/2W 1210 | PANASONIC | R104
30 | 1 | CRCW06036R81FKEA | RES SMD 6.81 OHM 1% 1/10W 0603 | VISHAY DALE | R107
31 | 1 | ERJ-2RKF9091X | RES SMD 9.09K OHM 1% 1/10W 0402 | PANASONIC | R103
32 | 3 | BLM18AG102SN1D | FERRITE BEAD 1 KOHM 0603 1LN | MURATA | L102,L103,L104
33 | 1 | 7443551200 | FIXED IND 2UH 23A 2.6 MOHM SMD | WURTH | L101
34 | 1 | TSM-105-03-T-SV | CONN HEADER 5POS 0.1" SMD | SAMTEC | ST401
35
36
37
38
39
40
41
42
43
44
45
46
47
48
49
50
51
52
53
54
55
56
57
58
59
60
61
62
63
64
65
66
67
68
69
70
71
72
73
74
75
76
77
78

## Board Revision History
Version | Description
1 | Inital Release

## Issues
# | Issues | Fixed? | Rev